## NASLOVNICA
Osnovna škola Franje Krežme SANACIJA KROVNE ODVODNJE
IZNOS bez PDV-a | 0
PDV 25% | 0
UKUPAN IZNOS sa PDV-om | 0
Napomena:
Jedinične cijene su u kunama bez PDV-a.
Obračun prema stvarno ugrađenim količinama

## SANACIJA KROVNE ODVODNJE
TROŠKOVNIK
Red. | br. | stavka | m.j. | količina | cijena | ukupno
| 1. | Demontaža i ponovna montaža spuštenog stropa na trasi cjevovoda (7,00 m)
|  | Obračun po kompletu. | kpl | 3 | 0 | 0
| 2. | Bušenje sačastih nosaća za prolaz novog cjevovoda ( 5 rupa)
|  | Obračun po komadu. | kom | 5 | 0 | 0
| 3. | Šlicanje zida južnog pročelja objekta debljine 45,00 cm za izlaz novog cjevovoda.
|  | Obračun po kompletu. | kpl | 3 | 0 | 0
| 4. | Štemanje zida oko postojeće lijevano željezne vertikale odvodnje zbog izvođenja prespajanja.
|  | Obračun po kompletu. | kpl | 3 | 0 | 0
| 5. | Izrezivanje postojeće lijevano željezne vertikale odvodnje DN 125 mm.
|  | Obračun po kompletu. | kpl | 3 | 0 | 0
| 6. | Izrada prespoja s postojeće lijevano željezne vertikale odvodnje na novu vertikalu iz niskošumnih PP cijevi DN 125 mm, ugradnjom CV prijelaznih spojnica. Obračun po kompletu.
| a) | Odvodnja | kpl. | 3 | 0 | 0
| b) | Odzraka | kpl. | 3 | 0 | 0
| 7. | Izrada nove instalacije vertikalne krovne odvodnje ugradnjom PP niskošumnih cijevi DN 125 mm (7,00 m) i pripadajućih fazonskih komada (lukovi, redukcije, spojnice) te obujmica i cijevne izolacije d 19 mm.
|  | Obračun po kompletu. | kpl | 3 | 0 | 0
| 8. | Izrada nove instalacije odzračnih vertikala krovne odvodnje ugradnjom PVC cijevi DN 50 mm (7,00 m) i pripadajućih fazonskih komada (lukovi, redukcije, spojnice) te obujmica i cijevne izolacije d 19 mm.
|  | Obračun po kompletu. | kpl | 3 | 0 | 0
| 9. | Ispitivanje novoizvedene instalacije na vodonepropusnost po završetku svih radova.
|  | Obračun po kompletu. | kpl | 3 | 0 | 0
| 10. | Izrada, dobava i montaža odvodnih cijevi od poc. bojanog lima sa koljenima ø12 cm.
|  | Obračun po m'. | m' | 36 | 0 | 0
| 11. | Odvodnja koljena
|  | Obračun po komadu. | kom | 6 | 0 | 0
0
UPOJNI BUNAR
| 12. | Razbijanje/šlicanje postojećeg betonskog pločnika duljine 3,00 m od objekta. U cijenu uračunat sav potreban rad, utovar i odvoz na deponiju.
|  | Obračun po m2. | m2 | 5.4 | 0 | 0
| 13. | Ručni iskop rova za polaganje betonske cijevi ø1000. Iskop se vrši do dubine 2,00 metra od kote terena.
|  | Obračun po m3. | m3 | 9.3 | 0 | 0
| 14. | Utovar i odvoz zemlje na deponiju.
|  | Paušalni obračun. | paušal | 1 | 0 | 0
| 15. | Dobava i ugradnja betonske cijevi ø1000 x 1,00 m.
|  | Obračun po komadu. | kom | 3 | 0 | 0
| 16. | Ručno zatrpavanje betonske cijevi kamenim agregatom granulacije 30-60 mm.
|  | Obračun po m3. | m3 | 6.75 | 0 | 0
| 17. | Izrada posteljice na cijeloj trasi u debljini od 20,00 cm.
|  | Obračun po m3. | m3 | 1.08 | 0 | 0
| 18. | Zatrpavanje rova i betoniranje trase do upojnog bunara.
|  | Obračun po kompletu. | kpl. | 2 | 0 | 0
[5 empty] | UKUPNO RADOVI: | 0
REKAPITULACIJA
1 |  | SANACIJA KROVNE ODVODNJE |  |  |  | 0
[5 empty] | UKUPNO RADOVI (bez PDV-a): | 0
[5 empty] | + PDV (25%) | 0
|  |  |  | SVEUKUPNO: |  | 0